## MTO
CLIENTE: EPC ASTURIANA S.A.
OBRA: PLANTA DE TRATAMIENTO
DOC: 2291-MTO-TOR-012
REV: 12
FECHA: 2026-08-01
| ITEM | DESCRIPCION | MATERIAL | MEDIDA | CANT. | UD
| 1 | STUD BOLT 7/8" X 130 LG, ASTM A193, GR B7 W/2 HEX. NUT 7/8", ASTM A194, GR 2H, 2 WASHER 7/8", ASTM F436 | ASTM A193 GR B7/A194 GR 2H | 7/8" X 130 | 40 | uds
| 2 | BOLT DIN931 M20x90 with NUT DIN934 M20 | A4-70 | M20x90 | 160 | uds
| 3 | Tornillo hexagonal DIN 933 M12 x 50 con tuerca y arandela | A2 | M12x50 | 80 | uds
| 4 | BOLT DIN933 M16x60 with NUT DIN934 and WASHER DIN125, 8.8, zinc plated | 8.8 | M16x60 | 100 | uds
| 5 | STUD BOLT 1" X 150 LG, ASTM A193, GR B7, W/ 2 NUT ASTM A194, GR 2H, 1 WASHER ASTM F436 | ASTM A193 GR B7 | 1" X 150 | 24 | uds
| 6 | Tornillo DIN 931 M16 x 80 con tuerca DIN 934, 8.8, zincado | 8.8 | M16x80 | 60 | uds
| 7 | BOLT DIN931 M12x60 A4-70 with NUT DIN934 M12 A4-80 | A4-70 | M12x60 | 50 | uds
| 8 | HEX BOLT M16 x 70 c/w NUT AND WASHER, 8.8, ZN | 8.8 | M16x70 | 75 | uds
| 9 | Conjunto esparrago M20 x 200 DIN 975 con 2 tuercas DIN 934 y 2 arandelas DIN 125, 8.8, zincado | 8.8 | M20x200 | 30 | uds
| 10 | Tornillo hexagonal DIN 933 M10 x 40, 8.8, zincado | 8.8 | M10x40 | 500 | uds
| 11 | Tuerca hexagonal DIN 934 M16, A4-80 | A4-80 | M16 | 200 | uds
| 12 | STUD BOLT 3/4" X 110 LG, ASTM A193, GR B7 | ASTM A193 GR B7 | 3/4" X 110 | 40 | uds
| 13 | Tuerca autoblocante DIN 985 M12, 8.8, zincada | 8.8 | M12 | 300 | uds
| 14 | Arandela plana DIN 125 M10, acero, zincada | acero | M10 | 250 | uds
| 15 | Tornillo Allen cilindrico DIN 912 M10 x 40, 12.9, geomet | 12.9 | M10x40 | 120 | uds